## ProductBom
Exploded View
产品编码(Product model)： |  |  | 22038230000341
客户编码(Customer No)： |  |  | G0002748
客户型号(Customer model)： |  |  | CTT6100V
订单编码(Order Product Code)： |  |  | 62382-U7890601
EX_ID | Spare Parts Code | Part Name(CN) | Part Name(EN) | Qty. | Remark2 | Part Status | Drawing No | MIN_ORDER_QTY | Long Term Material(Y or N) | High Rate of Replacement(Y or N) | SB Type | Replace Type | Remarks
1.1 | 12138200009419 | 底座组件 | Base Assembly | 1 |  | In Use | MDM100-CH01_B06E-EU_A3-C6-105 | 1
1.1.1 | 12138200009411 | 底座 | Base | 1 |  | In Use | MDM100-CH01_B06E-EU_A3-C6-105011
1.1.2 | 12138200008875 | 过滤把手组件 | Lint Handle Assembly | 1 |  | In Use | TH100VH108WT-016
1.1.3 | 12138200008563 | 调节底脚 | Leg | 2 |  | In Use | TH70-501E-1051 | 1
1.1.4 | 12138200009418 | 冷凝器隔板 | Condenser Clapplate | 1 |  | In Use | MDM100-CH01_B06E-EU_A3-C6-105031 | 1
1.2 | 15838200000843 | 热泵系统 | Heat Pump System | 1 |  | In Use | N/A
1.2.1 | 17438100010105 | 风扇法兰组件 | Fan Flange Assembly | 1 |  | In Use | FJ2007-1
1.2.2 | 11103010026155 | 定速旋转式压缩机 | Fixed Speed Rotary Compressor | 1 |  | In Use | MC2900805V
1.2.3 | 15838200000841 | 冷凝器 | Condenser | 1 |  | In Use | MDM100-CH01_B06E-EU_A3-C6-1078
1.2.4 | 15838200000842 | 蒸发器 | Evaporator | 1 |  | In Use | MDM100-CH01_B06E-EU_A3-C6-1068
1.3 | 17138200008083 | 电脑板 | PCB | 1 |  | In Use | GT_QGC_BLDC_DK03 | 1 |  | Y
1.4 | 12900104000045 | 涨紧弹簧 | Tensioner Spring | 1 |  | In Use | TH70-501E-1109 | 1
1.5 | 12138200006315 | 支架 | Support | 1 |  | In Use | TH100-H19WT-105041
1.6 | 11002015020332 | 无刷直流电机 | Brushless DC Motor | 1 |  | In Use | ZXHN-150-8-19L | 1 |  | Y
1.7 | 12138200009417 | 大风轮 | Fan | 1 |  | In Use | MDM100-CH01_B06E-EU_A3-C6-008011
1.8 | 12138200009416 | 盖板组件 | Cover Assembly | 1 |  | In Use | MDM100-CH01_B06E-EU_A3-C6-102 | 1
1.9 | 11001011002529 | 永磁同步泵 | Permanent Magnet Synchronous Pump | 1 |  | In Use | TP_55_13_2_9H | 1 |  | Y
1.10 | 17438200003224 | 水位传感器组件 | Water Level Sensor Assembly | 1 |  | In Use | MDC80-CH01_B05E_A3-C5-110 | 1
2 | 12138200005022 | 前支撑组件 | Front Support Assembly | 1 |  | In Use | MDG80-CH05_B05E-EU_A2-P1-201 | 1
2.1 | P0000011737352 | 前支撑 | Front Support | 1 |  | In Use | MDG80-CH05_B05E-EU_A2-P1-201011
2.2 | 12138200001901 | 湿度传感器组件 | Humidity Sensor Assembly | 1 |  | In Use | MDS80-CH05_B08-202 | 1 |  |  | SB027089 | P0000013154112 | replacement
2.3 | 12438000002702 | 前支撑密封条 | Front Support Seal | 1 |  | In Use | CLHP10TL-2015 | 1
2.4 | 17438200001585 | 紫外线杀菌器 | Ultraviolet Sterilizer | 1 |  | In Use | DRYER-UV12-DQ35 | 1
2.5 | 12138200004590 | 过滤网组件 | Filter Assembly | 1 |  | In Use | MDG80-CH05_B05E-EU_A2-P1-203 | 1
2.6 | 17438200000481 | 导线组件 | Wire Assembly | 1 |  | In Use | MDS80-C05_B08-DQ15 | 1
3.1 | 12238200000242 | 轴承保护盖 | Cover Bearing | 1 |  | In Use | TH70-501E-3022 | 1
3.2 | 12638200000007 | 保护盖密封圈 | Seal Cover Bearing | 1 |  | In Use | TH70-501E-3037 | 1
3.3 | 11301512000156 | 六角螺母 | Nut | 2 |  | In Use | GBT41 | 1
3.4 | 12638200000630 | 转轴垫圈 | Shaft Washer | 1 |  | In Use | MDC80-C03_B06E-EU_B-0051 | 1
3.5 | 12238200001083 | 轴承座组件 | Bearing Block Assembly | 1 |  | In Use | TH70-501E-305 | 1
3.6 | 12238200006476 | 箱体后板 | Cabinet Cover Back | 1 |  | In Use | TH100VH108WT-301012
3.7 | 12238200006518 | 内筒组件 | Basket Assembly | 1 |  | In Use | MDM100-CH01_B06E-EU_A3-C6-302 | 1
3.7.1 | 12138200009414 | 提升筋 | Baffle | 2 |  | In Use | MDM100-CH01_B06E-EU_A3-C6-302011 | 1
3.8 | 12638200000632 | 大皮带 | Long Belt | 1 |  | In Use | BVL3D240T6-0017 | 1
4 | 12138200A17185 | 门部装 | Door Subassembly | 1 |  | In Use | MDK100-CH03B_B05E-EU_A3-C5-4 |  |  |  | SB000433 | 12138200006622 | PH转SA
5 | 12138200A22240 | 控制面板组件 | Control Panel Assembly | 1 |  | In Use | ELVITA-MDM80-CH01_B06E-EU_A2-P3-PM03-0101
5.1 | 12100403A02054 | 程序选择旋钮 | Cycle Select Knob | 1 |  | In Use | MFM80-S1401B_C19E-EU_NB-404
5.2 | P0000008724849 | 控制面板 | Control Panel | 1 |  | In Use | MDM80-CH01_B06E-EU_A2-P3-502011
5.3 | 17138200007668 | 显示板 | Display Panel | 1 |  | In Use | MDM80-CH01_B06E-EU_A2-P3-502041
5.4 | 12138200A22239 | 水容器把手组件 | Water Container Handle Assembly | 1 |  | In Use | ELVITA-MDM80-CH01_B06E-EU_A2-P3-PM08-0101
6.1 | 12138200002357 | 水容器 | Drawer | 1 |  | In Use | MDC100-CH01_B05E-EU_A3-005 | 1
6.2 | 12138200009412 | 下托盒组件 | Housing Drawer Assembly | 1 |  | In Use | MDM100-CH01_B06E-EU_A3-C6-012
6.3 | 12638200000910 | 排水管 | Drain Hose | 1 |  | In Use | TH100-H19WT-107 | 1
6.4 | 12138200002350 | 溢水管 | Overflow Hose | 1 |  | In Use | MDC100-CH01_B05E-EU_A3-1037 | 1
7.1 | 17438200001432 | 门开关 | Cover Switch | 1 |  | In Use | DE00CB-628 | 1
7.2 | 17438200001424 | 门锁 | Door Lock | 1 |  | In Use | BVL2H100TT-DQ17 | 1
7.3 | 12238200005741 | 前封门 | Front Panel | 1 |  | In Use | MDG80-CH05_B08E-EU_A2-P3-001 | 1
7.4 | 12138200008524 | 活动盖板 | Maintenance Cover | 1 |  | In Use | MDG80-CH05_B08E-EU_A2-P3-0081
7.5 | 12138200002347 | 固定件 | Fixed Seat | 1 |  | In Use | MDC100-CH01_B05E-EU_A3-1013 | 1
7.6 | 12138200007070 | 固定件 | Fixed Seat | 1 |  | In Use | TH100-H28WT-1013
8.1 | 12138200009415 | 顶盖组件 | Top Cover Assembly | 1 |  | In Use | MDM100-CH01_B06E-EU_A3-C6-004 | 1
8.2 | 12238200001581 | 上接板 | Top Bracket | 1 |  | In Use | MDC100-CH01_B05E-EU_A3-0052 | 1
8.3 | 12138200009551 | 后罩 | Cover Back | 1 |  | In Use | TH100-H97WZ-0111
8.4 | 12138200009413 | 后罩 | Cover Back | 1 |  | In Use | MDM100-CH01_B06E-EU_A3-C6-007
8.5 | 12238200006520 | 侧板 | Side Plate | 2 |  | In Use | CHA12-T1-0042
8.6 | 17138200007981 | 电脑板 | PCB | 1 |  | In Use | MDG80-CH05_B08E-EU_A2-P3-502061 | 1 |  | Y
8.7 | 17401202013989 | 欧标电源线 | European standard power cord | 1 |  | In Use | MDE70-5213E-EU-DQ3
8.8 | 17438100008045 | 滤波器组件 | Electric Filter Assembly | 1 |  | In Use | TD100-1411DG-DQ3 | 1 |  |  |  | 17438100001354