## ProductBom
Exploded View
产品编码(Product model)： |  |  | 22038230000321
客户编码(Customer No)： |  |  | G0002748
客户型号(Customer model)： |  |  | CTT6800V
订单编码(Order Product Code)： |  |  | 62382-Q1762401
EX_ID | Spare Parts Code | Part Name(CN) | Part Name(EN) | Qty. | Remark2 | Part Status | Drawing No | MIN_ORDER_QTY | Long Term Material(Y or N) | High Rate of Replacement(Y or N) | SB Type | Replace Type | Remarks
1.1 | 12138200008525 | 底座组件 | Base Assembly | 1 |  | In Use | MDG80-CH05_B08E-EU_A2-P3-105
1.1.1 | 12138200008562 | 底座 | Base | 1 |  | In Use | MDG80-CH05_B08E-EU_A2-P3-105011
1.1.2 | 12138200008875 | 过滤把手组件 | Lint Handle Assembly | 1 |  | In Use | TH100VH108WT-016
1.1.3 | 12138200008563 | 调节底脚 | Leg | 2 |  | In Use | TH70-501E-1051 | 1
1.1.4 | 12138200008564 | 冷凝器隔板 | Condenser Clapplate | 1 |  | In Use | TH100-H19WT-105031
1.2 | 11301601000006 | 带平垫螺母 | Nut | 3 |  | In Use | MJ13-00400 | 1
1.3 | 15838200000742 | 热泵系统 | Heat Pump System | 1 |  | In Use | N/A
1.3.1 | 17438100010105 | 风扇法兰组件 | Fan Flange Assembly | 1 |  | In Use | FJ2007-1
1.3.2 | 11103010025075 | 定速旋转式压缩机 | Fixed Speed Rotary Compressor | 1 |  | In Use | RDSK57V01TZE3(XT)
1.3.3 | 15138200000523 | 连接管(吸气)组件 | Pipe Joint (I) Assembly | 1 |  | In Use | MDG80-CH05_B08E-EU_A2-P3-103
1.3.4 | 15138200000363 | 连接管(过滤器) | Pipe Joint (F) | 1 |  | In Use | MDC100-CH01_B05E-EU_A3-101019
1.3.5 | 15138200000521 | 毛细管 | Capillary | 1 |  | In Use | MDG80-CH05_B08E-EU_A2-P3-109
1.3.6 | 15500504001238 | 干燥过滤器 | Dry Filter | 1 |  | In Use | MDC100-CH01_B05E-EU_A3-1089 | 1
1.3.7 | 15138200000522 | 连接管(排气)组件 | Pipe Joint (O) Assembly | 1 |  | In Use | MDG80-CH05_B08E-EU_A2-P3-106
1.3.8 | 12638200000930 | 橡胶衬垫 | Rubber Gasket | 1 |  | In Use | TH100-H9WZ-312017
1.3.9 | 12938200000396 | 卡簧 | Clip Spring | 1 |  | In Use | MDC80-CH01_B05E-EU_A3-C5-1139 | 1
1.3.10 | 15838200000743 | 冷凝器 | Condenser | 1 |  | In Use | MDG80-CH05_B08E-EU_A2-P3-1078
1.3.11 | 15838200000741 | 蒸发器 | Evaporator | 1 |  | In Use | MDG80-CH05_B08E-EU_A2-P3-1068
1.4 | 12900104000045 | 涨紧弹簧 | Tensioner Spring | 1 |  | In Use | TH70-501E-1109 | 1
1.5 | 12138200006315 | 支架 | Support | 1 |  | In Use | TH100-H19WT-105041
1.6 | 11002012043320 | 单相异步电机 | Single phase asynchronous motor | 1 |  | In Use | YXH-120-2-68L | 1
1.7 | 12138200004592 | 叶轮 | Impeller | 1 |  | In Use | MDG80-CH05_B05E-EU_A2-P1-108 | 1
1.8 | 12138200007062 | 盖板组件 | Cover Assembly | 1 |  | In Use | MGH20E5Y-102
1.9 | 11001011002529 | 永磁同步泵 | Permanent Magnet Synchronous Pump | 1 |  | In Use | TP_55_13_2_9H | 1
1.10 | 17438200003224 | 水位传感器组件 | Water Level Sensor Assembly | 1 |  | In Use | MDC80-CH01_B05E_A3-C5-110 | 1
2 | 12138200005022 | 前支撑组件 | Front Support Assembly | 1 |  | In Use | MDG80-CH05_B05E-EU_A2-P1-201 | 1
2.1 | P0000011737352 |  |  | 1 |  | In Use
2.2 | P0000013154112 | 湿度传感器组件 | Humidity Sensor Assembly | 1 |  | In Use | MDS80-CH05_B08-202
2.3 | 12438000002702 | 前支撑密封条 | Front Support Seal | 1 |  | In Use | CLHP10TL-2015 | 1
2.4 | 17438200001585 | 紫外线杀菌器 | Ultraviolet Sterilizer | 1 |  | In Use | DRYER-UV12-DQ35 | 1
2.5 | 12138200004590 | 过滤网组件 | Filter Assembly | 1 |  | In Use | MDG80-CH05_B05E-EU_A2-P1-203 | 1
2.6 | 17438200000481 | 导线组件 | Wire Assembly | 1 |  | In Use | MDS80-C05_B08-DQ15 | 1
2.7 | [5 empty] | Unknown
2.8 | 12638200000301 | 密封圈 | Seal Ring | 1 |  | In Use | MDC100-CH01_B05E-EU_A3-2055 | 1
2.9 | 17438200003185 | 导线组件 | Internal Wire Assembly | 1 |  | In Use | MDG80-CH05_B08E-EU_A2-P3-DQ03
3.1 | 12238200000242 | 轴承保护盖 | Cover Bearing | 1 |  | In Use | TH70-501E-3022 | 1
3.2 | 12638200000007 | 保护盖密封圈 | Seal Cover Bearing | 1 |  | In Use | TH70-501E-3037 | 1
3.3 | 11301512000156 | 六角螺母 | Nut | 2 |  | In Use | GBT41 | 10
3.4 | 12638200000630 | 转轴垫圈 | Shaft Washer | 1 |  | In Use | MDC80-C03_B06E-EU_B-0051 | 1
3.5 | 12238200001083 | 轴承座组件 | Bearing Block Assembly | 1 |  | In Use | TH70-501E-305 | 1
3.6 | 12238200006476 | 箱体后板 | Cabinet Cover Back | 1 |  | In Use | TH100VH108WT-301012
3.7 | 12438200000242 | 后密封毛毡 | Felt Back | 1 |  | In Use | MDC100-CH01_B05E-EU_A3-306 | 1
3.8 | 12238200005740 | 内筒组件 | Basket Assembly | 1 |  | In Use | MDG80-CH05_B08E-EU_A2-P3-302
3.8.1 | 12138200006286 | 提升筋 | Baffle | 2 |  | In Use | TH100-H19WT-302011
3.9 | 12638200000261 | 大皮带 | Long Belt | 1 |  | In Use | MDC100-CH01_B05E-EU_A3-0017 | 1
3.10 | 12138200000219 | 水管卡 | Pipe Card | 2 |  | In Use | TH70-501E-304041 | 1
3.11 | 17400104000905 | 电容器 | Capacitor | 1 |  | In Use | MDG80-CH05B08E-EU(A2)-P3-DQ07 | 1
4 | 12138200A17185 | 门部装 | Door Subassembly | 1 |  | In Use | MDK100-CH03B_B05E-EU_A3-C5-4 |  |  |  | SB000433 | 12138200006622 | PH转SA
4.1 | [5 empty] | Unknown
4.2 | [5 empty] | Unknown
4.3 | 12638200000003 | 门内圈密封条 | Inner Ring Seal | 1 |  | In Use | TH70-501E-4047 | 1
4.4 | [5 empty] | Unknown
4.5 | [5 empty] | Unknown
4.6 | [5 empty] | Unknown
5 | 12138200A22240 | 控制面板组件 | Control Panel Assembly | 1 |  | In Use | ELVITA-MDM80-CH01_B06E-EU_A2-P3-PM03-0101
5.1 | 12100403A02054 | 程序选择旋钮 | Cycle Select Knob | 1 |  | In Use | MFM80-S1401B_C19E-EU_NB-404
5.2 | P0000008724849 | 控制面板 | Control Panel | 1 |  | In Use | MDM80-CH01_B06E-EU_A2-P3-502011
5.3 | 17138200007662 | 显示板 | Display Panel | 1 |  | In Use | MDM80-CH01_B06E-EU_A2-P3-502041
7 | 12138200006289 | 水容器组件 | Drawer Assembly | 1 |  | In Use | TH100-H19WT-005
8 | 12138200A22239 | 水容器把手组件 | Water Container Handle Assembly | 1 |  | In Use | ELVITA-MDM80-CH01_B06E-EU_A2-P3-PM08-0101
9 | 12138200006287 | 下托盒 | Housing Drawer | 1 |  | In Use | TH100-H19WT-012
10 | 12638200000910 | 排水管 | Drain Hose | 1 |  | In Use | TH100-H19WT-107 | 1
11 | 12138200002350 | 溢水管 | Overflow Hose | 1 |  | In Use | MDC100-CH01_B05E-EU_A3-1037 | 1
12 | 12638200000019 | 门密封圈 | Door Gasket | 1 |  | In Use | MDC80-C01_B0532E-EU18-0077 | 1
13 | 17438200001432 | 门开关 | Cover Switch | 1 |  | In Use | DE00CB-628 | 1
14 | 17438200001424 | 门锁 | Door Lock | 1 |  | In Use | BVL2H100TT-DQ17 | 1
15 | 12238200005741 | 前封门 | Front Panel | 1 |  | In Use | MDG80-CH05_B08E-EU_A2-P3-001 | 1
16 | 12138200008524 | 活动盖板 | Maintenance Cover | 1 |  | In Use | MDG80-CH05_B08E-EU_A2-P3-0081
17 | 12138200002347 | 固定件 | Fixed Seat | 1 |  | In Use | MDC100-CH01_B05E-EU_A3-1013 | 1
18 | 12138200007070 | 固定件 | Fixed Seat | 1 |  | In Use | TH100-H28WT-1013
19 | 12238200004798 | 侧板 | Side Plate | 2 |  | In Use | TH100-H19WT-0042
20 | 17438100000522 | 欧标电源线 | European Standard Power Cord | 1 |  | In Use | MFS45-10502-DQ02 | 1
21 | 17438100008045 | 滤波器组件 | Electric Filter Assembly | 1 |  | In Use | TD100-1411DG-DQ3 | 1 |  |  |  | 17438100001354
22 | 12138200002384 | 后罩 | Cover Back | 1 |  | In Use | MDC100-CH01_B05E-EU_A3-0111 | 1
23 | 12138200009151 | 后罩 | Cover Back | 1 |  | In Use | MDG80-CH05_B08E-EU_A2-P3-007021
23.1 | 12438100002061 | 海绵 | Sponge | 1 |  | In Use | MDG80-CH05_B08E-EU_A2-P3-007045
24 | 17138200007393 | 电脑板 | PCB | 1 |  | In Use | MDG80-CH09/B08E-EU(A2)-P3-DK01
25 | 12238200001581 | 上接板 | Top Bracket | 1 |  | In Use | MDC100-CH01_B05E-EU_A3-0052 | 1
26 | 12138200009217 | 顶盖组件 | Top Cover Assembly | 1 |  | In Use | MH100V11F-004
27 | 12138100033874 | 电脑板盒盖 | Controller Board Cover | 1 |  | In Use | MDG80-CH05_B08E-EU_A2-P3-502071 | 1